## Electric Reel
Parts | Value | Qty | Package | Manufacturer | Description
JP1, JP2, JP3 |  | 3 | 1X06-CLEANBIG | Any
R4, R5 |  | 2 | R0603(1608) | Any
SJ1, SJ2 |  | 2 | SJ_2 | Any
S1, S2, S3 | B3F-4000 | 3 | B3F-40XX | Omron | A,B,C 모드 스위치
C1, C2 | 0.1uF | 2 | C0603(1608) | Any
R9, R13, R16 | 1k | 3 | R0603(1608) | Any
C3 | 1uF | 1 | C0603(1608) | Any
R7 | 2k | 1 | R0603(1608) | Any | 중요한 저항값- 이게 없으면 시마노릴 안켜짐
R1, R11, R12 | 4.7k | 3 | R0603(1608) | Any | 디지털 핀에서 직렬저항은 회로 보호용
R6 | 7.5k | 1 | R0603(1608) | Any | 중요한 저항값- 이게 없으면 시마노릴 안켜짐
R2, R3, R8, R10, R14, R15, R17 | 10k | 7 | R0603(1608) | Any
X1, X2 | 5268 | 2 | 5628 | Molex
TR1, TR2, TR3 | DMN2041L | 3 | SOT23 | Diodes | open drain 출력을 위한 n-ch Mosfet
LOGO1 | GRADEFREELOGO-20 | 1 | GRADEFREELOGO-20
U2 | MCP4921 | 1 | DIL08 | Microchips | 12 bit DAC (Digital to Analog Converter)
H1, H2, H3, H4 | MOUNT-PAD-ROUND3.2 | 4 | 3,2-PAD | Any
Q1 | NVF6P02 | 1 | SOT223 | Onsemi | p-ch Mosfet
TVS1 | SD15C | 1 | SOD-323-NOPOL | Semtech | 12볼트 과전압 방지 tvs 다이오드
U1 | TRINKETPRO | 1 | TRINKETPRO | Adafruit | 아두이노 기반 마이크로 콘트롤러
시마노 전동 릴 | PLAYS 3000 | 1 |  | 시마노
은성전동 릴 | Matrix 300 | 1 |  | 은성